## Résultat de l'essai de Traction
D L | N | s | e | Caractéristiques
Allongement exprimé en mm | Effort de traction exprimé en N | Contrainte exprimée en MPa | Allongement relatif exprimé en % de L0 | Diamètre de l'éprouvette | d = | 10 | mm
|  |  |  | Longueur initiale | L0 = | 50 | mm
0 | 0 |  |  | Aire de la section droite | S0 = |  | mm²
0.001 | 109.9557 |  |  | Résistance élastique | Re = |  | MPa
0.002 | 219.9115 |  |  | Module de Young | E = |  | MPa
0.003 | 329.8672 |  |  | Résistance maximum | Rm = |  | MPa
0.004 | 439.823 |  |  | Résistance à la rupture | Rr = |  | MPa
0.005 | 549.7787
0.006 | 659.7344 |  |  | Matériau de l'éprouvette :
0.007 | 769.6902
0.008 | 879.6459
0.009 | 989.6017
0.01 | 1099.5574
0.011 | 1209.5131
0.012 | 1319.4689
0.013 | 1429.4246
0.014 | 1539.3804
0.015 | 1649.3361
0.016 | 1759.2918
0.017 | 1869.2476
0.018 | 1979.2033
0.019 | 2089.1591
0.02 | 2199.1148
0.021 | 2309.0705
0.022 | 2419.0263
0.023 | 2528.982
0.024 | 2638.9378
0.025 | 2748.8935
0.026 | 2858.8492
0.027 | 2968.805
0.028 | 3078.7607
0.029 | 3188.7165
0.03 | 3298.6722
0.031 | 3408.6279
0.032 | 3518.5837
0.033 | 3628.5394
0.034 | 3738.4952
0.035 | 3848.4509
0.036 | 3958.4066
0.037 | 4068.3624
0.038 | 4178.3181
0.039 | 4288.2739
0.04 | 4398.2296
0.041 | 4508.1853
0.042 | 4618.1411
0.043 | 4728.0968
0.044 | 4838.0526
0.045 | 4948.0083
0.046 | 5057.964
0.047 | 5167.9198
0.048 | 5277.8755
0.049 | 5387.8313
0.05 | 5497.787
0.051 | 5607.7427
0.052 | 5717.6985
0.053 | 5827.6542
0.054 | 5937.61
0.055 | 6047.5657
0.056 | 6157.5214
0.057 | 6267.4772
0.058 | 6377.4329
0.059 | 6487.3887
0.06 | 6597.3444
0.061 | 6707.3001
0.062 | 6817.2559
0.063 | 6927.2116
0.064 | 7037.1674
0.065 | 7147.1231
0.066 | 7257.0788
0.067 | 7367.0346
0.068 | 7476.9903
0.069 | 7586.9461
0.07 | 7696.9018
0.071 | 7806.8575
0.072 | 7916.8133
0.073 | 7924.686
0.074 | 7932.54
0.075 | 7940.394
0.076 | 7948.248
0.077 | 7956.102
0.078 | 7963.956
0.079 | 7971.81
0.08 | 7979.6641
0.081 | 8081.969
0.082 | 8183.6325
0.083 | 8284.6545
0.084 | 8385.0352
0.085 | 8484.7745
0.086 | 8583.8723
0.087 | 8682.3287
0.088 | 8780.1438
0.089 | 8877.3174
0.09 | 8973.8496
0.091 | 9069.7404
0.092 | 9164.9898
0.093 | 9259.5977
0.094 | 9353.5643
0.095 | 9446.8895
0.096 | 9539.5732
0.097 | 9631.6156
0.098 | 9723.0165
0.099 | 9813.776
0.1 | 9903.8941
0.101 | 9993.3708
0.102 | 10082.2061
0.103 | 10170.4
0.104 | 10257.9524
0.105 | 10344.8635
0.106 | 10431.1331
0.107 | 10516.7614
0.108 | 10601.7482
0.109 | 10686.0936
0.11 | 10769.7976
0.111 | 10852.8602
0.112 | 10935.2814
0.113 | 11017.0612
0.114 | 11098.1996
0.115 | 11178.6965
0.116 | 11258.5521
0.117 | 11337.7662
0.118 | 11416.3389
0.119 | 11494.2702
0.12 | 11571.5602
0.121 | 11648.2086
0.122 | 11724.2157
0.123 | 11799.5814
0.124 | 11874.3057
0.125 | 11948.3885
0.126 | 12021.83
0.127 | 12094.63
0.128 | 12166.7887
0.129 | 12238.3059
0.13 | 12309.1817
0.131 | 12379.4161
0.132 | 12449.0091
0.133 | 12517.9606
0.134 | 12586.2708
0.135 | 12653.9396
0.136 | 12720.9669
0.137 | 12787.3529
0.138 | 12853.0974
0.139 | 12918.2005
0.14 | 12982.6622
0.141 | 13046.4825
0.142 | 13109.6614
0.143 | 13172.1989
0.144 | 13234.0949
0.145 | 13295.3496
0.146 | 13355.9628
0.147 | 13415.9347
0.148 | 13475.2651
0.149 | 13533.9541
0.15 | 13592.0017
0.151 | 13649.4079
0.152 | 13706.1727
0.153 | 13762.2961
0.154 | 13817.7781
0.155 | 13872.6186
0.156 | 13926.8178
0.157 | 13980.3755
0.158 | 14033.2918
0.159 | 14085.5668
0.16 | 14137.2003
0.161 | 14188.1924
0.162 | 14238.5431
0.163 | 14288.2523
0.164 | 14337.3202
0.165 | 14385.7467
0.166 | 14433.5317
0.167 | 14480.6753
0.168 | 14527.1776
0.169 | 14573.0384
0.17 | 14618.2578
0.171 | 14662.8358
0.172 | 14706.7724
0.173 | 14750.0676
0.174 | 14792.7213
0.175 | 14834.7337
0.176 | 14876.1046
0.177 | 14916.8342
0.178 | 14956.9223
0.179 | 14996.369
0.18 | 15035.1743
0.181 | 15073.3382
0.182 | 15110.8607
0.183 | 15147.7418
0.184 | 15183.9815
0.185 | 15219.5797
0.186 | 15254.5366
0.187 | 15288.852
0.188 | 15322.526
0.189 | 15355.5587
0.19 | 15387.9499
0.191 | 15419.6997
0.192 | 15450.8081
0.193 | 15481.275
0.194 | 15511.1006
0.195 | 15540.2848
0.196 | 15568.8275
0.197 | 15596.7289
0.198 | 15623.9888
0.199 | 15650.6073
0.2 | 15676.5844
0.201 | 15701.9201
0.202 | 15726.6144
0.203 | 15750.6673
0.204 | 15774.0788
0.205 | 15796.8488
0.206 | 15818.9775
0.207 | 15840.4647
0.208 | 15861.3105
0.209 | 15881.515
0.21 | 15901.078
0.211 | 15919.9996
0.212 | 15938.2798
0.213 | 15955.9185
0.214 | 15972.9159
0.215 | 15989.2719
0.216 | 16004.9864
0.217 | 16020.0595
0.218 | 16034.4913
0.219 | 16048.2816
0.22 | 16061.4305
0.221 | 16073.938
0.222 | 16085.8041
0.223 | 16097.0288
0.224 | 16107.612
0.225 | 16117.5539
0.226 | 16126.8544
0.227 | 16135.5134
0.228 | 16143.531
0.229 | 16150.9072
0.23 | 16157.6421
0.231 | 16163.7355
0.232 | 16169.1874
0.233 | 16173.998
0.234 | 16178.1672
0.235 | 16181.695
0.236 | 16184.5813
0.237 | 16186.8262
0.238 | 16188.4298
0.239 | 16189.3919
0.24 | 16189.7126
0.241 | 16189.3919
0.242 | 16188.4298
0.243 | 16186.8263
0.244 | 16184.5813
0.245 | 16181.695
0.246 | 16178.1673
0.247 | 16173.9981
0.248 | 16169.1875
0.249 | 16163.7355
0.25 | 16157.6422
0.251 | 16150.9074
0.252 | 16143.5311
0.253 | 16135.5135
0.254 | 16126.8545
0.255 | 16117.5541
0.256 | 16107.6122
0.257 | 16097.0289
0.258 | 16085.8043
0.259 | 16073.9382
0.26 | 16061.4307
0.261 | 16048.2818
0.262 | 16034.4915
0.263 | 16020.0598
0.264 | 16004.9866
0.265 | 15989.2721
0.266 | 15972.9162
0.267 | 15955.9188
0.268 | 15938.28
0.269 | 15919.9999
0.27 | 15901.0783
0.271 | 15881.5153
0.272 | 15861.3109
0.273 | 15840.465
0.274 | 15818.9778
0.275 | 15796.8492
0.276 | 15774.0791
0.277 | 15750.6677
0.278 | 15726.6148
0.279 | 15701.9205
0.28 | 15676.5848
0.281 | 15650.6077
0.282 | 15623.9892
0.283 | 15596.7293
0.284 | 15568.828
0.285 | 15540.2852
0.286 | 15511.1011
0.287 | 15481.2755
0.288 | 15450.8085
0.289 | 15419.7002
0.29 | 15387.9504
0.291 | 15355.5592
0.292 | 15322.5266
0.293 | 15288.8526
0.294 | 15254.5371
0.295 | 15219.5803
0.296 | 15183.982
0.297 | 15147.7424
0.298 | 15110.8613
0.299 | 15073.3388
0.3 | 15035.1749
0.301 | 14996.3696
0.302 | 14956.9229
0.303 | 14916.8348
0.304 | 14876.1053
0.305 | 14834.7343
0.306 | 14792.722
0.307 | 14750.0682
0.308 | 14706.7731
0.309 | 14662.8365
0.31 | 14618.2585
0.311 | 14573.0391
0.312 | 14527.1783
0.313 | 14480.6761
0.314 | 14433.5325
0.315 | 14385.7474
0.316 | 14337.321
0.317 | 14288.2531
0.318 | 14238.5438
0.319 | 14188.1932
0.32 | 14137.2011

## Caractéristiques des Matériaux
Nuances normalisées | Module d'élasticité E | Coeficient de Poisson | Masse volumique | Résistance à la rupture à la traction Rr | Limite élastique à la traction Re | Nuances normalisées | Module d'élasticité E | Coeficient de Poisson | Masse volumique | Coeficient de Dilatation x 10-6 | Conductivité Thermique | Capacité Calorique volumique | Limite élastique à la traction Re
| (MPa) | (sans Dim) | (Kg/m3) | (MPa) | (MPa) |  | (MPa) | (sansDim) | (Kg/m3) | (1/°K) | (W/m°K) | (MJ/m3°K) | (MPa)
Aciers d'usage général - structures minces (tôles et profilés) | [5 empty] | Fer | 210000 | 0.285 | 7850 | 12.5 | 71.1 | 3.65 | 200
S 235 | 205000 | 0.3 | 7800 | 340 | 235 | Acier 45SCD6 | 220000 | 0.285 | 7850 | 13 | 50 | 3.58 | 1450
S335 | 205000 | 0.3 | 7800 | 490 | 335 | Acier Inox | 220000 | 0.29 | 7850 | 15 | 35 | 3.74 | 200
Aciers de constrution mécanique | [5 empty] | Fonte | 100000 | 0.29 | 7100 | 11 | 58 | 3.83 | 200
E295 | 205000 | 0.3 | 7800 | 470 | 295 | Titane | 110000 | 0.33 | 4500 | 8.5 | 16.7 | 2.35 | 260
S355 | 205000 | 0.3 | 7800 | 490 | 355 | TA 6 V | 105000 | 0.34 | 4400 | 8 | 7.2 | 2.3 | 870
Aciers faiblement alliés (aucun élément d'addition ne dépasse 5% en masse) | [5 empty] | Alumium | 67500 | 0.34 | 2700 | 24 | 209 | 2.39 | 30
34 Cr Mo 4 | 205000 | 0.3 | 7800 | 700 à 1100 | 450 à 750 | AU 4 G | 74000 | 0.33 | 2800 | 22.6 | 159 | 2.69 | 240
36 Ni Cr Mo 16 | 205000 | 0.3 | 7800 | 1000 à 1750 | 800 à 1250 | AU 2 GN | 73000 | 0.34 | 2750 | 22 | 159 | 2.64 | 400
Aciers fortement alliés (acier inoxidable) | [5 empty] | Zicral AZ8GU | 72000 | 0.35 | 2800 | 23.5 | 135 | 2.7 | 210
X 2 Cr Ni 19-11 | 205000 | 0.3 | 7800 | 440 à 640 | 185 | Cuivre | 100000 | 0.34 | 8930 | 16.5 | 393 | 3.43 | 40
Fonte à graphite sphéroidal | [5 empty] | Laiton UZ40 | 92000 | 0.33 | 8400 | 20.8 | 121 | 3.16 | 180
FGS 400-15 | 165000 | 0.3 | 7200 | 400 | 250 | Bronze Bérylium | 130000 | 0.34 | 8250 | 17 | 47 | 3.45 | 175
[6 empty] | Bérylium | 294000 | 0.05 | 1850 | 12.3 | 160 | 1.88 | 60
Métaux non ferreux | [5 empty] | Magnésium | 45000 | 0.34 | 1740 | 27 | 160 | 1.88 | 60
Nuances normalisées | Module d'élasticité E | Coeficient de Poisson | Masse volumique | Résistance à la rupture à la traction Rr | Limite élastique à la traction Re | Plomb | 16700 | 0.44 | 11350 | 29.1 | 33 | 1.42 | 1.4
[6 empty] | Plexiglas | 2900 | 0.4 | 1800 | 81 | 0.18 | 1.62 | 80
| (Mpa) | (sans Dim) | (Kg/m3) | (MPa) | (MPa) | Verre | 6000 | 0.25 | 2600 | 6 | 0.98 | 2.18 | 50
Alliages d'aluminium | [5 empty] | PVC | 3500 | 0.3 | 1400 | 65 | 0.2 | 1.46 | 35
EN AW - 2017 | 70000 | 0.3 | 2800 | 470 | 295
A - S13 | 70000 | 0.3 | 2800 | 250 | 100
A - G 6 | 70000 | 0.3 | 2800 | 180 | 100
Alliages de cuivre
CW 508L | 125000 | 0.3 | 8800 | 470 | 295
Alliages de titane
T - A 6 V | 105000 | 0.3 | 4400 | 1250 | 1110
Alliages de magnésium
G - A 9 Z | 44000 | 0.3 | 1800 | 170 | 90